## Građevinski radovi
Red.br. | OPIS | Jed.mj. | Količina | Jed.cijena (kn) | Ukupno
PŠ PODRAVSKE SESVETE_krovište kotlovnica
1. RADOVI UKLANJANJA/DEMONTAŽE
1.1 | Skidanje i zbrinjavanje postojećeg krovnog pokrova i starih letava sa krovišta kotlovnice (crijep). U stavku uključen i odvoz na ovlašteni deponij. Uključen sav rad i materijal potreban za izvršenje stavke.
| Obračun m² kose površine krova | m² | 55 | 0 | 0
| 1. RADOVI UKLANJANJA/DEMONTAŽE: |  |  |  | 0
2. TESARSKI RADOVI
2.1 | Postavljanje drvene oplate krovišta drvenim daskama. Postava dasaka okivanjem sa gornje strane na rogove drvene konstrukcije. Daska je jelova neblanjana, posušena debljine 24 mm, širine 9 do 12 cm. Pričvršćenje izvesti sa pocinčanim čavlima. U obračun uzeti sav rad i materijal (spojni materijal) potreban za izvršenje stavke.
|  | m² | 55 | 0 | 0
2.2 | Dobava i postava dvostrukih letava na daščanu oplatu sa hidroizolacijom, propisno suhe i obavezno premazane fungicidnim premazom. U cijenu obuhvatiti:
- letve, dim. 3/5 cm na svakom rogu
| - letve, dim. 3/5 cm na razmaku potrebnom za prihvat crijepa | m² | 55 | 0 | 0
2.3 | Dobava i polaganje paropropusne folije - hidroizolacije, površinske mase 80g/m2, Sd ≤ 0,02 m, vrijednost po DIN 52615, nepropusne za vodu i vjetar. Foliju širine 150 cm treba postaviti na daščanoj oplati iznad rogova, pri tome pojedinačne redove treba preklapati za približno 15 cm. Preklope je potrebno priljepiti ljepljivom trakom. Preklopi se ne računaju. Postava strogo prema uputstvu proizvođača proizvoda.
|  | m² | 55 | 0 | 0
2.4 | Eventualna zamjena dotrajale krovne konstrukcije-krovnog roga i dotrajalog dijela lamperije. Stavka obuhvaća prema potrebi demontažu čitavog pojedinog drvenog elementa ili samo oštećenog dijela. Potrebno je zadržati postojeću strukturu, dimenzije presjeka i raspored drvenih elemenata krovne konstrukcije. Obratiti pažnju na pravilne tesarske vezove među drvenom građom, te ih po potrebi dodatno ojačati bravarskim spojnim elementima. U cijenu je uračunata demontaža dotrajalog/ih rogova i odvoz na deponij, te dobava i ugradnja izblanjanih novih rogova premazanih protiv crvotočina.Također uključeno privremeno dodatno podupiranje ukoliko je potrebno kod izmjene određenog elementa.
|  | m3 | 0.5 | 0 | 0
| 2.TESARSKI RADOVI: |  |  |  | 0
3. KROVOPOKRIVAČKI RADOVI
3.1 | Dobava i postava pokrova na krov objekta glinenim crijepom (Cezar) za krov nagiba cca 33 ̊stupnja. Obračun po m², mjereno po kosini krovne plohe. U cijenu uključiti sav potreban spojni pribor (kopče za pričvrščenje crijepa, itd.),prema tehnologiji proizvođača crijepa. Jedinična cijena uključuje i sljemenjake, sve spojne i završne elemente.
| Obračun po 1.0 m² krova u funkciji | m² | 55 | 0 | 0
| 3. KROVOPOKRIVAČKI RADOVI: |  |  |  | 0
4. LIMARSKI RADOVI
4.1 | Izrada, dobava i ugradnja opšava dimnjaka izrađenih od ravnog, pocinčanog, čeličnog lima debljine 0,55 mm. U cijenu stavke uračunati sav rad i materijal potreban za izvršenje stavke. Mjere provjeriti na licu mjesta.
|  | kom | 1 | 0 | 0
4.2 | Izrada, dobava i ugradnja zabatnog opšava izrađenog od ravnog, pocinčanog, čeličnog lima debljine 0,55 mm, duljine cca 11,0 m, razvijene širine cca 33 cm. U cijenu stavke uračunati sav rad i materijal potreban za izvršenje stavke. Mjere provjeriti na licu mjesta.
|  | m' | 11 | 0 | 0
4.3. | Izrada, dobava i ugradnja horizontalnih i vertikalnih oluka izrađenih od pocinčanog lima sa svim potrebnim pomoćnim materijalom. U cijenu uračunata demontaža i skidanje postojećih oluka te odvoz na deponij.
|  | m' | 18 | 0 | 0
4.4 | Nabava materijala, doprema, izrada i postava veterlajsni na krovište RŠ od 25 cm do 33 cm od pocinčanog plastificiranog bojanog lima debljine 0,5 mm - ton smeđi.
|  | m' | 9.4 | 0 | 0
| 4. LIMARSKI RADOVI: |  |  |  | 0
REKAPITULACIJA (PŠ Podravske Sesvete)
| 1. RADOVI UKLANJANJA/DEMONTAŽE: |  |  |  | 0
| 2. TESARSKI RADOVI: |  |  |  | 0
| 3. KROVOPOKRIVAČKI RADOVI: |  |  |  | 0
| 4. LIMARSKI RADOVI: |  |  |  | 0
|  |  |  | UKUPNA VRIJEDNOST RADOVA: | 0
|  |  |  | PDV (25%): | 0
|  |  |  | SVEUKUPNO: | 0